## Rezept
Gewünschte Endkonzentrationen [mg/l]:
Vorschlag:
Fe: | 1 | 1 | – | 10 | !
Mn: | 0.5 | 0.4 | – | 0.6 | !
B: | 0.15 | 0.15 | – | 0.2 | !
Zn: | 0.1 | 0.06 | – | 0.14 | !
Cu: | 0.15 | 0.1 | – | 0.15 | !
Mo: | 0.03 | 0.02 | – | 0.04 | !
Ni: | 0.007 | 0.003 | – | 0.01 | !
Co: | 0.01 | 0.008 | – | 0.013 | !
| Eisen(II) zu Eisen(III): | 0 | : | 1
| != | Löslichkeit überschritten
| Verdünnung: | 1 | : | 1000
| anzusetzende Düngermenge: | 250 | ml
[6 empty] | EDTA | HEEDTA | DTPA
FeSO4 · 7H2O | 0 | g | → | 0 | Mol |  |  | 1 | 0
Fe2(SO4)3 · H2O | 0.93537 | g | → | 0.0044767 | Mol | 1 |  |  | 0
oder:
FeNH4(SO4)2 · 12H2O | 2.1586 | g | → | 0.0044767 | Mol |  |  |  | 0
MnSO4 · H2O | 0.38456 | g | → | 0.0022753 | Mol | 1 |  |  | 0
H3BO3 | 0.21447 | g | → | 0.0034687 | Mol |  |  |  | 0
ZnSO4 · 7H2O | 0.10995 | g | → | 0.00038238 | Mol | 1 |  |  | 0
CuSO4 · 5H2O | 0.14734 | g | → | 0.00059012 | Mol | 1 |  |  | 0
Na2MoO4 · 2H2O | 0.018911 | g | → | 7.8158e-05 | Mol |  |  |  | 0
NiSO4 · 7H2O | 0.0083741 | g | → | 2.9816e-05 | Mol | 1 |  |  | 0
CoSO4 · 7H2O | 0.011924 | g | → | 4.2421e-05 | Mol | 1 |  |  | 0
oder:
Co(NO3)2 · 6H2O | 0.012346 | g | → | 4.2421e-05 | Mol | 1 |  |  | 0
|  |  | Σ | 0.01582 | Mol
| EDTA Dinatriumsalz-2-hydrat | 372.24 | g/mol): |  | 2.918 | g
| HEEDTA Trinatriumsalz Hydrat | 344.21 | g/mol): |  | 0 | g
| DTPA | 393.35 | g/mol): |  | 0 | g

## Komponenten (hidden)
|  | Eisen(II)-sulfat Heptahydrat | Mangan(II)-sulfat Monohydrat | Kupfer(II)-sulfat Pentahydrat | Natriummolybdat Dihydrat | Borsäure | Zinksulfat Heptahydrat | Nickel(II)-sulfat Heptahydrat | Cobalt(II)-nitrat Hexahydrat | Cobalt(II)-sulfat Heptahydrat | Eisen(III)-sulfat Hydrat | Ammoniumeisen(III)-sulfat Dodecahydrat
|  | FeSO4 · 7H2O | MnSO4 · H2O | CuSO4 · 5H2O | Na2MoO4 · 2H2O | H3BO3 | ZnSO4 · 7H2O | NiSO4 · 7H2O | Co(NO3)2 · 6H2O | CoSO4 · 7H2O | Fe2(SO4)3 · H2O | FeNH4(SO4)2 · 12H2O
Atomgewichte:
Fe | 55.845 | 1 | [8 empty] | 2 | 1
Cu | 63.546 |  |  | 1
Mo | 95.96 |  |  |  | 1
B | 10.811 |  |  |  |  | 1
Mn | 54.938 |  | 1
Zn | 65.38 | [5 empty] | 1
Ni | 58.693 | [6 empty] | 1
Co | 58.933 | [7 empty] | 1 | 1
Na | 22.99 |  |  |  | 2
S | 32.065
N | 14.007 | [10 empty] | 1
O | 15.999 |  |  |  | 4 | 3
H | 1.0079 |  |  |  |  | 3 | [5 empty] | 4
H2O | 18.0148 | 7 | 1 | 5 | 2 |  | 7 | 7 | 6 | 7 | 1 | 12
NO3 | 62.004 | [7 empty] | 2
SO4 | 96.061 | 1 | 1 | 1 |  |  | 1 | 1 |  | 1 | 3 | 2
| Summe: | 278.0096 | 169.0138 | 249.681 | 241.9656 | 61.8317 | 287.5446 | 280.8576 | 291.0298 | 281.0976 | 417.8878 | 482.1832
| Kation: | 20.09% | 32.51% | 25.45% | 39.66% | 17.48% | 22.74% | 20.9% | 20.25% | 20.97% | 26.73% | 11.58%
| Anion: | 34.55% | 56.84% | 38.47% |  |  | 33.41% | 34.2% | 42.61% | 34.17%
| Löslichkeit [g/l]: | 400 | 762 | 317 | 840 | 50 | 965 | 650 | 1330 | 362 | 4400 | 1240

## Formulierungen (hidden)
Spurenelemente-Formulierungen |  |  |  | [ppm]
| Daniel Fernandez | bez. auf Fe=1 | Compo Pflanzen-Vital | bez. auf Fe=1 |  | bez. auf Fe=1 | DRAK Ferrdrakon | bez. auf Fe=1 | DRAK Daydrakon | bez. auf Fe=1 | DRAK KramerDrak | bez. auf Fe=1 | LeMaGro Gromix ME | bez. auf Fe=1 | Dennerle V30 | bez. auf Fe=1 | Grow More | bez. auf Fe=1 | Aqua-Sabi Mikro Spezial | bez. auf Fe=1 | Aqua-Sabi Mikro Basic | bez. auf Fe=1 | Seachem Flourish | bez. auf Fe=1 | Compo Vitanica P3 | bez. auf Fe=1 | Basacote Plus 3M | bez. auf Fe=1 | Compo Hotrilon | bez. auf Fe=1 | Compo Mediterrana | bez. auf Fe=1 | Yara Kristalon™ | bez. auf Fe=1 | YaraVita ™ Tracer | bez. auf Fe=1 | YaraVita ™ Rexolin ABC | bez. auf Fe=1 | Tenso Cocktail | bez. auf Fe=1
Fe | 2.5 | 1 | 20 | 1 | 4.47 | 1 | 1000 | 1 | 1250 | 1 | 1875 | 1 | 7.5 | 1 | 0.306 | 1 | 1000 | 1 | 0.41 | 1 | 0.1 | 1 | 3200 | 1 | 0.02 | 1 | 0.4 | 1 | 5 | 1 | 0.05 | 1 | 0.07 | 1 | 0.57 | 1 | 4 | 1 | 3.84 | 1
Cu | 0.02 | 0.008 | 7.5 | 0.375 | 0.019 | 0.0042506 | 20 | 0.02 |  |  | 92 | 0.049067 | 0.28 | 0.037333 | 0.006 | 0.019608 | 500 | 0.5 | 0.0001 | 0.0002439 | 0.006 | 0.06 | 1 | 0.0003125 | 0.003 | 0.15 | 0.05 | 0.125 | 2.5 | 0.5 |  | 0 | 0.01 | 0.14286 | 0.28 | 0.49123 | 1.5 | 0.375 | 0.53 | 0.13802
Mo | 0.01 | 0.004 | 0.5 | 0.025 | 0.067 | 0.014989 | 20 | 0.02 |  |  | 43 | 0.022933 | 0.24 | 0.032 | 0.012 | 0.039216 | 5 | 0.005 | 0.001 | 0.002439 | 0.004 | 0.04 | 9 | 0.0028125 | 0.001 | 0.05 | 0.015 | 0.0375 | 0.5 | 0.1 | 0.001 | 0.02 | 0.004 | 0.057143 | 0.005 | 0.0087719 | 0.1 | 0.025 | 0.13 | 0.033854
B | 0.5 | 0.2 | 2.5 | 0.125 | 0.54 | 0.12081 | 60 | 0.06 | 50 | 0.04 | 70 | 0.037333 | 1.3 | 0.17333 | 0.021 | 0.068627 | 520 | 0.52 | 0.008 | 0.019512 | 0.004 | 0.04 | 90 | 0.028125 | 0.001 | 0.05 | 0.02 | 0.05 | 0.5 | 0.1 |  | 0 | 0.025 | 0.35714 | 0.021 | 0.036842 | 0.5 | 0.125 | 0.52 | 0.13542
Mn | 0.5 | 0.2 | 20 | 1 | 0.25 | 0.055928 | 400 | 0.4 | 65 | 0.052 | 715 | 0.38133 | 3.3 | 0.44 | 0.122 | 0.39869 | 500 | 0.5 | 0.015 | 0.036585 | 0.0575 | 0.575 | 118 | 0.036875 | 0.01 | 0.5 | 0.06 | 0.15 | 2.5 | 0.5 | 0.02 | 0.4 | 0.04 | 0.57143 | 0.6 | 1.0526 | 4 | 1 | 2.57 | 0.66927
Zn | 0.05 | 0.02 | 7.5 | 0.375 | 0.25 | 0.055928 | 20 | 0.02 |  |  | 80 | 0.042667 | 1.3 | 0.17333 | 0.006 | 0.019608 | 500 | 0.5 | 0.0008 | 0.0019512 | 0.002 | 0.02 | 7 | 0.0021875 |  |  | 0.02 | 0.05 | 0.5 | 0.1 | 0.002 | 0.04 | 0.025 | 0.35714 | 0.35 | 0.61404 | 1.5 | 0.375 | 0.53 | 0.13802
Ni | [6 empty] | 10 | 0.01 |  |  | 6.3 | 0.00336 |  |  | 0.002 | 0.0065359
Co | [10 empty] | 25 | 0.013333 | [10 empty] | 4 | 0.00125 | [12 empty] | 0.03 | 0.0075